## All
MicroBlaze Control Memory |  |  |  |  | IC Memory
Name | Interface | Start Address | End Address | Size | Name | Interface | Start Address | End Address | Size
GigE Core | AXI4 | 0x43E00000 | 0x43E0FFFF | 64KB | Flash Memory | Single SPI | 0x00000000 | 0x03FFFFFF | 64MB
User RTL Function | AXI4 | 0x43E10000 | 0x43E1FFFF | 64KB | EEPROM | I2C | 0x00000000 | 0x00001FFF | 8KB
Frame Buffer | AXI4 | 0x43E20000 | 0x43E2FFFF | 64KB | DDR3 | DDR3 | 0x00000000 | 0x1FFFFFFF | 512MB
Interrupt | AXI4 | 0x41200000 | 0x4120FFFF | 64KB
DDR3 MIG | AXI4 | 0x80000000 | 0x9FFFFFFF | 512MB
UART | AXI4 | 0x40600000 | 0x4060FFFF | 64KB
GigEVision Control Memory
Name | Interface | Start Address | End Address | Size
GigEVision Bootstrap | XML | 0x00000000 | 0x00009FFF | 40KB
User Area | XML | 0x0000A000 | 0xFF7FDFFF | 4088MB
Configuration EEPROM | XML | 0xFBFF0000 | 0xFBFF1FFF | 8KB
Access to Boot SPI Flash Memory | XML | 0xFE000000 | 0xFFFFFFFF | 32MB

## Flash Memory
| Size : 512Mb |  | Size : 512Mb
| Model : EXT1616R |  | Model : EXT4343R
0x3FFFFFF | For Data from PC | 0x3FFFFFF | For Data from PC
0x3A00000 |  | 0x2E00000
0x39FFFFF | Gain & Offset Calibration Data (5 MPC) | 0x2DFFFFF | Gain & Offset Calibration Data (TPC)
0x1000000 |  | 0x1000000
0x0FFFFFF | Defect Calibration Data | 0x0FFFFFF | Defect Calibration Data
0x0F00000 |  | 0x0F00000
0x0EFFFFF | User Preset | 0x0EFFFFF | User Preset
0x0E00000 |  | 0x0E00000
0x0DFFFFF | Detector Info | 0x0DFFFFF | Detector Info
0x0DF0000 |  | 0x0DF0000
0x0DEFFFF | Application (Fixed Start Address Only) | 0x0DEFFFF | Application (Fixed Start Address Only)
0x0D00000 |  | 0x0D00000
0x0CF0000 | XML (Fixed All) | 0x0CF0000 | XML (Fixed All)
0x0C20000 |  | 0x0C20000
0x0C1FFFF | Allocation Table (Fixed All) | 0x0C1FFFF | Allocation Table (Fixed All)
0x0C00000 |  | 0x0C00000
0x0BFFFFF | Bitstream (Fixed All) | 0x0BFFFFF | Bitstream (Fixed All)
0x0000000 |  | 0x0000000

## DDR3
[6 empty] | Size : 2Gb * 2 |  |  | Size : 2Gb * 2
[6 empty] | Model : EXT1616R |  |  | Model : EXT4343R
|  |  |  | 9FFFFFFF | 0x9FFFFFFF | Calibration Reference Image 4 (wddr 4) |  | 0x9FFFFFFF | Calibration Reference Image 4 (wddr 4) |  |  | 9FFFFFFF
| 2299.1503 | 2299150328 | 287393791 |  |  |  | 2 | [5 empty] | 02BFFFFF | 46137343 | 369098744
|  |  |  | 8EDEB800 | 0x8EDEB800 |  |  | 0x9D400000 |  |  |  | 9D400000
|  |  |  | 8EDEB7FF | 0x8EDEB7FF | Calibration Reference Image 3 (wddr 3) |  | 0x9D3FFFFF | Calibration Reference Image 3 (wddr 3) |  |  | 9D3FFFFF
| 87.5397 | 87539704 | 10942463 |  |  |  | 2 | [5 empty] | 023FFFFF | 37748735 | 301989880
|  |  |  | 8E37C000 | 0x8E37C000 |  |  | 0x9B000000 |  |  |  | 9B000000
|  |  |  | 8E37BFFF | 0x8E37BFFF | Calibration Reference Image 2 (wddr 2) |  | 0x9AFFFFFF | Calibration Reference Image 2 (wddr 2) |  |  | 9AFFFFFF
| 87.5397 | 87539704 | 10942463 |  |  |  | 2 | [5 empty] | 023FFFFF | 37748735 | 301989880
|  |  |  | 8D90C800 | 0x8D90C800 |  |  | 0x98C00000 |  |  |  | 98C00000
|  |  |  | 8D90C7FF | 0x8D90C7FF | Calibration Reference Image 1 (wddr 1) |  | 0x98BFFFFF | Calibration Reference Image 1 (wddr 1) |  |  | 98BFFFFF
| 87.5397 | 87539704 | 10942463 |  |  |  | 2 | [5 empty] | 023FFFFF | 37748735 | 301989880
|  |  |  | 8CE9D000 | 0x8CE9D000 |  |  | 0x96800000 |  |  |  | 96800000
|  |  |  | 8CE9CFFF | 0x8CE9CFFF | Calibration Reference Image 0 (wddr 0) |  | 0x967FFFFF | Calibration Reference Image 0 (wddr 0) |  |  | 967FFFFF
| 87.5397 | 87539704 | 10942463 |  |  |  | 2 | [5 empty] | 023FFFFF | 37748735 | 301989880
|  |  |  | 8C42D800 | 0x8C42D800 |  |  | 0x94400000 |  |  |  | 94400000
|  |  |  | 8C42D7FF | 0x8C42D7FF | Gain & Offset Calibration Data |  | 0x943FFFFF | Gain & Offset Calibration Data |  |  | 943FFFFF
4장 | 350.1588 | 350158840 | 43769855 |  |  |  | 1 | [5 empty] | 08FFFFFF | 150994943 | 1207959544
|  |  |  | 89A6F800 | 0x89A6F800 |  |  | 0x8B400000 |  |  |  | 8B400000
|  |  |  | 89A6F7FF | 0x89A6F7FF | Image (Even Frame) |  | 0x8B3FFFFF | Image (Even Frame) |  |  | 8B3FFFFF
| 43.7698 | 43769848 | 5471231 |  |  |  | 0 | [5 empty] | 011FFFFF | 18874367 | 150994936
|  |  |  | 89537C00 | 0x89537C00 |  |  | 0x8A200000 |  |  |  | 8A200000
|  |  |  | 89537BFF | 0x89537BFF | Image (Odd Frame) |  | 0x8A1FFFFF | Image (Odd Frame) |  |  | 8A1FFFFF
| 43.7698 | 43769848 | 5471231 |  |  |  | 0 | [5 empty] | 011FFFFF | 18874367 | 150994936
|  |  |  | 89000000 | 0x89000000 |  |  | 0x89000000 |  |  |  | 89000000
|  |  |  | 88FFFFFF | 0x88FFFFFF | Firmware Region |  | 0x88FFFFFF | Firmware Region |  |  | 88FFFFFF
| 1207.9595 | 1207959544 | 150994943 | [9 empty] | 08FFFFFF | 150994943 | 1207959544
|  |  |  | 80000000 | 0x80000000 |  |  | 0x80000000 |  |  |  | 80000000
| bit | h | v
| 16 | 1648 | 1644 | 43348992 | 43.349 |  |  |  | NUC = 32*4 구간 |  | NUC = | 128
[9 empty] | h | 3072
| 8.0016 | [7 empty] | v | 3072
[9 empty] | nuc * h * v = |  | 1207959552
[9 empty] | 1 AR command = |  | 512b * 256 burst | 131072
[9 empty] | nuc has how many command = |  |  | 9216
8b418000
[9 empty] | 8b41c000 | 4000

## EEPROM
자세한 내용은 XGigE_IP_spec.pdf 참조

## GigE Core
자세한 내용은 XGigE_IP_spec.pdf 참조
FPGA Address = 0x43E00000 + offset

## FrameBuffer
자세한 내용은 FB-AXI_IP_spec.pdf 참조
FPGA Address = 0x43E20000 + offset

## User RTL Function
자세한 내용은 김준호 연구원에게 문의 | [6 empty] | 구현여부
FPGA Address = 0x43E10000 + offset | [6 empty] | Y | RTL O, FW O, 검증 O
[7 empty] | R | RTL O, FW X, 검증 X
Address Map - User RTL Function | [6 empty] | S | RTL O, FW O, 검증 X
[7 empty] | N | RTL X, FW X, 검증 X
Address | Name | Bits | Type | FPGA Default | Description | 구현여부
0x0000 | ADDR_OUT_EN | [0] | RW | 0 | GigEVision 단 데이터 출력 Enable / Disable 0 : Disable 1 : Enable | Y
0x0004 | ADDR_WIDTH | [11:00] | RW | 1616R : 1652 4343R : 3072 | Image Size 설정 - Width | Y
0x0008 | ADDR_HEIGHT | [11:00] | RW | 1616R : 1644 4343R : 3072 | Image Size 설정 - Height | Y
0x000C | ADDR_OFFSETX | [11:00] | RW | 0 | Image Position 설정 - OffsetX | Y
0x0010 | ADDR_OFFSETY | [11:00] | RW | 0 | Image Position 설정 - OffsetY | Y
0x0014 | ADDR_REV_X | [0] | RW | 0 | 가로 방향 Flip | R
0x0018 | ADDR_REV_Y | [0] | RW | 0 | 세로 방향 Flip | N
0x001C | ADDR_TP_SEL | [03:00] | RW | 1 | Test Pattern 선택 0 : None 1 ~ 3 : Two Point Calibration 을 위한 Test Pattern 4 ~ 8 : Logic 정상동작 확인을 위한 Test Pattern 9 ~ 14 : Multi Point Calibration 을 위한 Test Pattern | Y
0x0020 | ADDR_TP_MODE | [0] | RW | 1 | Test Pattern 시 Sync 의 Source 를 설정 0 : TFT Control 관련 코드에서 발생하는 Sync 신호를 사용하여 Test Pattern 생성 1 : FPGA 내부 Counter 만을 이용하여 Sync 신호를 생성 후 Test Pattern 생성 | Y
0x0024 | ADDR_TP_DTIME | [15:00] | RW | 350 | pmode 가 1일 때의 Line Time 중 Dead Time 설정 | Y
0x0028 | ADDR_PWR_MODE | [0] | RW | 0 | Power IC Enable 관련 Mode 설정 0 : Normal 1 : Low Power Mode | R
0x002C | ADDR_GRAB_EN | [0] | RW | 0 | TFT Operation Enable / Disable 0 : Disable 1 : Enable | Y
0x0030 | ADDR_GATE_EN | [0] | RW | 1 | Gate Signal Enable / Disable 0 : Disable 1 : Enable | Y
0x0034 | ADDR_IMG_MODE | [02:00] | RW | 0 | Binning Mode 선택 0 : None 1 : Reverved 2 : 2x2 Digital Binning [SUM] 3 : 2x2 Digital Binning [AVERAGE] 4 : 3x3 Digital Binning [SUM] 5 : 3x3 Digital Binning [AVERAGE] 6 : 4x4 Digital Binning [SUM] 7 : 4x4 Digital Binning [AVERAGE] | Y
0x0038 | ADDR_RST_MODE | [1] | RW | 0 | TFT 가 동작 직전 수행할 Reset 설정 0 : Total Reset 1 : Serial Reset | Y
|  | [0] | RW | 0 | TFT 가 대기상태에서 수행할 Reset 설정 0 : Total Reset 1 : Serial Reset | Y
0x003C | ADDR_TRIG_MODE | [01:00] | RW | 0 | Trigger Mode 선택 0 : Free Running Mode 1 : External Trigger Mode 0 (Trigger 에 따라 Frame Rate 결정) 2 : External Trigger Mode 1 (Trigger 에 따라 Frame Rate & EWT 결정) | Y
0x0040 | ADDR_TRIG_DELAY | [15:00] | RW | 0 | External Trigger 입력 후 TFT 동작하기까지의 Delay 조정 | Y
0x0044 | ADDR_TRIG_VALID | [0] | RW | 0 | External Trigger 출력 Enable / Disable 0 : External Trigger Out Disable 1 : External Trigger Out Enable | Y
0x0048 | ADDR_TRIG_FILT | [07:00] | RW | 0 | External Trigger Filter 조정 Filter 값 이상 연속된 신호가 입력되어야 External Trigger Input 으로 사용 | R
0x004C | ADDR_ROIC_CDS1 | [15:00] | RW | 382 | ROIC CDS1 Time | Y
0x0050 | ADDR_OFFSET_CAL | [0] | RW | 0 | Offset Calibration Mode Enable / Disable 0 : Disable 1 : Enable | Y
0x0054 | ADDR_ROIC_INTRST | [15:00] | RW | 382 | ROIC CDS1 Time | Y
0x0058 | ADDR_GATE_OE | [15:00] | RW | 85 | GATE OE Time | Y
0x005C | ADDR_GATE_XON | [15:00] | RW | 17000 | GATE XON Time | Y
0x0060 | ADDR_GATE_XON_FLK | [15:00] | RW | 2500 | GATE XON 과 FLK 가 겹쳐지는 Time | Y
0x0064 | ADDR_GATE_FLK | [15:00] | RW | 7500 | FLK Time | Y
0x0068 | ADDR_ROIC_DEAD | [15:00] | RW | 5 | ROIC Dead Time (AFE 구간 중 아무것도 안하는 구간) | Y
0x006C | ADDR_ROIC_MUTE | [15:00] | RW | 382 | ROIC CDS2 Time | Y
0x0070 | ADDR_EXP_TIME | [31:00] | RW | 10000000 | Global Shutter 에서의 Exposure Time | Y
0x0074 | ADDR_FRAME_TIME | [31:00] | RW | 50000000 | Frame Time 설정 (= 1 / Frame Rate) | Y
0x0078 | ADDR_FRAME_NUM | [15:00] | RW | 0 | 한번 TFT 가 동작했을 때 수행할 Frame 개수 설정 (0 일 경우 Frame 개수에 의존하지 않고 TFT 동작 Enable 으로만 결정) | Y
0x007C | ADDR_ROIC_CDS2 | [15:00] | RW | 382 | ROIC CDS2 Time | Y
0x0080 | Reserved | - | - | - | - | -
0x0084 | Reserved | - | - | - | - | -
0x0088 | Reserved | - | - | - | - | -
0x008C | ADDR_EXT_EXP_TIME | [31:00] | R | - | External Trigger Mode 0 에서의 Exposure Time 계산값 | Y
0x0090 | ADDR_EXT_FRAME_TIME | [31:00] | R | - | External Trigger Mode 에서의 Frame Time 계산값 | Y
0x0094 | ADDR_ROIC_EN | [0] | RW | 0 | 설정된 ROIC Address 와 Data 를 SPI Signal 로 변환 후 ROIC 로 전송 명령 Rising Edge : Enable | Y
0x0098 | ADDR_ROIC_ADDR | [03:00] | RW | 0 | ROIC Address 설정 | Y
0x009C | ADDR_ROIC_WDATA | [15:00] | RW | 0x82CF | ROIC Write Data 설정 | Y
0x00A0 | ADDR_REQ_ALIGN | [0] | RW | 0 | Bit & Word Alignment Enable / Disable 0 : Disable 1 : Enable | Y
0x00A4 | ADDR_OUT_MODE | [03:00] | RW | 0 | Output Interface 설정 0 : GigEVision | Y
0x00A8 | ADDR_DEBUG | [15:00] | RW | 0 | For Debugging | Y
0x00AC | ADDR_DDR_CH_EN | [7] | RW | 0 | Reserved | -
|  | [6] | RW | 0 | DDR3 Read Channel - 2 Enable / Disable (For Image AVG) 0 : Disable 1 : Enable | Y
|  | [5] | RW | 0 | DDR3 Read Channel - 1 Enable / Disable (For Calibration) 0 : Disable 1 : Enable | Y
|  | [4] | RW | 0 | DDR3 Read Channel - 0 Enable / Disable (For Dual ROIC) 0 : Disable 1 : Enable | Y
|  | [3] | RW | 0 | Reserved | -
|  | [2] | RW | 0 | DDR3 Write Channel - 2 Enable / Disable (For Image AVG) 0 : Disable 1 : Enable | Y
|  | [1] | RW | 0 | DDR3 Write Channel - 1 Enable / Disable (For Calibration) 0 : Disable 1 : Enable | Y
|  | [0] | RW | 0 | DDR3 Write Channel - 0 Enable / Disable (For Dual ROIC) 0 : Disable 1 : Enable | Y
0x00B0 | ADDR_DDR_BASE_ADDR | [31:00] | RW | 0x90000000 | DDR3 내 Calibration 을 위한 Base Address 설정 | Y
0x00B4 | ADDR_DDR_CH0_WADDR | [27:00] | RW | 0x0000000 | DDR3 Write Channel - 0 의 Start Address 설정 | Y
0x00B8 | ADDR_DDR_CH0_RADDR | [27:00] | RW | 0x0000000 | DDR3 Read Channel - 0 의 Start Address 설정 | Y
0x00BC | ADDR_DDR_CH1_RADDR | [27:00] | RW | 0x1000000 | DDR3 Read Channel - 1 의 Start Address 설정 | Y
0x00C0 | ADDR_DDR_CH2_RADDR | [27:00] | RW | 0x2000000 | DDR3 Read Channel - 2 의 Start Address 설정 | Y
0x00C4 | ADDR_DDR_OUT | [02:00] | RW | 0 | DDR3 에 저장된 Data 를 Image 로 출력 0 : Pixel Data 1 : Pixel Data 2 : Calibration Gain Data (The lowest Level) 3 : Calibration Offset Data (The lowest Level) 4 : Image Average Data (몫) 5 : Image Average Data (나머지) | Y
0x00C8 | ADDR_DEBUG_MODE | [0] | RW | 0 | FPGA 의 BRAM 에 들어간 Defect Data 를 Firmware 가 읽을 때 사용 0 : Output from BRAM Data to Logic 1 : Output from BRAM Data to CPU | Y
0x00CC | ADDR_GAIN_CAL | [0] | RW | 0 | Gain Calibration Mode Enable / Disable 0 : Disable 1 : Enable | Y
0x00D0 | ADDR_DEFECT_CAL | [0] | RW | 0 | Defect Calibration Mode Enable / Disable 0 : Disable 1 : Enable | Y
0x00D4 | ADDR_DEFECT_WEN | [0] | RW | 0 | 설정된 Auto Defect Address 와 Data 를 BRAM 으로 전송 명령 Rising Edge : Enable | Y
0x00D8 | ADDR_DEFECT_ADDR | [15:00] | RW | 0 | Auto Defect 를 위한 BRAM Address 설정 | Y
0x00DC | ADDR_DEFECT_WDATA | [31:00] | RW | 0xFFFFFFFF | Auto Defect 를 위한 BRAM Write Data 설정 | Y
0x00E0 | ADDR_DEFECT_RDATA | [31:00] | R | - | (ADDR_DEBUG_MODE 의 Value 가 1 일 때 사용 가능) Auto Defect 를 위한 BRAM Address 의 Read Value | Y
0x00E4 | ADDR_DGAIN | [10:00] | RW | 99 | Digital Gain 을 위해 곱할 값이 저장된 ROM Address 설정 | Y
0x00E8 | ADDR_IPROC_MODE | [03:00] | RW | 0 | Image Processing 을 위한 Mask 설정 0 : None 1 : Test Mask 2 : Embossing Mask 3 : Sharpening Mask 4 : Blurring Mask | Y
0x00EC | ADDR_DEFECT2_WEN | [0] | RW | 0 | 설정된 Manual Defect Address 와 Data 를 BRAM 으로 전송 명령 Rising Edge : Enable | Y
0x00F0 | ADDR_DEFECT2_ADDR | [15:00] | RW | 0 | Manual Defect 를 위한 BRAM Address 설정 | Y
0x00F4 | ADDR_DEFECT2_WDATA | [31:00] | RW | 0xFFFFFFFF | Manual Defect 를 위한 BRAM Write Data 설정 | Y
0x00F8 | ADDR_DEFECT2_RDATA | [31:00] | R | - | (ADDR_DEBUG_MODE 의 Value 가 1 일 때 사용 가능) Manual Defect 를 위한 BRAM Address 의 Read Value | Y
0x00FC | ADDR_AVG_EN | [0] | RW | 0 | Image 평균 알고리즘 적용 Enable / Disable 0 : Disable 1 : Enable | Y
0x0100 | ADDR_AVG_LEVEL | [02:00] | RW | 7 | Image 평균 횟수 설정 평균횟수 = 2^Value | Y
0x0104 | ADDR_AVG_END | [0] | R | - | 0 : Image 평균 연산 진행 중 1 : Image 평균 연산 종료 | Y
0x0108 | ADDR_DDR_CH1_WADDR | [27:00] | RW | 0x0000000 | DDR3 Write Channel - 1 의 Start Address 설정 | Y
0x010C | ADDR_FPGA_VER | [19:16] | R | 0x6 | FPGA Major Version | Y
|  | [15:08] | R | 0x10 | FPGA Minor Version - 1 | Y
|  | [07:00] | R | 0x08 | FPGA Minor Version - 2 | Y
0x0110 | ADDR_ROIC_DONE | [0] | R | - | 0 : ROIC Configuration Setting 명령 수행 중이거나 Fail 1 : ROIC Configuration Setting Success | Y
0x0114 | ADDR_ALIGN_DONE | [0] | R | - | 0 : Bit & Word Alignment 시도 중이거나 Fail 1 : Bit & Word Alignment Success | Y
0x0118 | ADDR_CALIB_DONE | [0] | R | - | 0 : DDR3 ZQ Calibration 수행 중이거나 Fail 1 : DDR3 ZQ Calibration Success | Y
0x011C | ADDR_PWR_DONE | [0] | R | - | 0 : Power IC Enable 시도 중이거나 Fail 1 : Power IC Enable Success | Y
0x0120 | ADDR_SHUTTER_MODE | [0] | RW | 0 | Shutter Mode 설정 0 : Rolling Shutter 1 : Global Shutter | Y
0x0124 | ADDR_I2C_WEN | [0] | RW | 0 | 설정된 Write Size 와 Data 를 토대로 I2C 변환 후 DS1731 로 전송 명령 Rising Edge : Enable | Y
0x0128 | ADDR_I2C_WSIZE | [03:00] | RW | 0 | DS1731 IC 의 I2C Write Size 설정 | Y
0x012C | ADDR_I2C_WDATA | [31:00] | RW | 0 | DS1731 IC 의 I2C Write Data 설정 | Y
0x0130 | ADDR_I2C_REN | [0] | RW | 0 | 설정된 Read Size 와 Data 를 토대로 I2C 변환 후 DS1731 로 전송 명령 Rising Edge : Enable | Y
0x0134 | ADDR_I2C_RSIZE | [03:00] | RW | 0 | DS1731 IC 의 I2C Read Size 설정 | Y
0x0138 | ADDR_I2C_RDATA0 | [31:00] | R | - | DS1731 IC 의 I2C Read Data (Slave Address "010") | Y
0x013C | ADDR_I2C_RDATA1 | [31:00] | R | - | DS1731 IC 의 I2C Read Data (Slave Address "011") | Y
0x0140 | ADDR_I2C_MODE | [0] | RW | 0 | I2C 를 자동 혹은 수동 동작 설정 0 : CPU 에서의 WEN 혹은 REN 명령이 들어와야 동작 1 : CPU 에서의 명령 없이도 온도 Read 반복 수행 | Y
0x0144 | ADDR_I2C_DONE | [0] | R | - | 0 : I2C 수동 동작 명령에 따라 현재 진행 중일 때 1 : I2C 수동 동작 명령에 따라 정상적으로 완료하였을 때 | Y
0x0148 | ADDR_ROIC_SYNC_ACLK | [15:00] | RW | 5 | ROIC SYNC 부터 첫번째 ACLK 사이 Time | Y
0x014C | ADDR_FRAME_VAL | [15:00] | RW | 0 | 몇번째 Frame 부터 유효한 Frame 으로 출력할지 결정 | Y
0x0150 | ADDR_ROIC_FA | [15:00] | RW | 5 | FA1, FA2 Time | Y
0x0154 | ADDR_API_EXT_TRIG | [3:00] | RW | 0 | API Trigger, API에서 Ext_IN을 OR처리, SEC의 요청사항 | Y
0x0158 | ADDR_ROIC_SYNC_DCLK | [15:00] | RW | 16 | ROIC SYNC 부터 DCLK 동작할 때까지의 Time | Y
0x015C | ADDR_ROIC_AFE_DCLK | [15:00] | RW | 22 | ROIC tAFEDCLK Time | Y
0x0160 | ADDR_GATE_RST_CYCLE | [31:00] | RW | 500000 | Total Reset 사용 시 각 Reset 간의 주기 설정 | Y
0x0164 | Reserved | - | - | - | - | -
0x0168 | ADDR_DEVICE_TEMP | [15:00] | R | - | FPGA 온도 출력 | Y
0x016C | ADDR_ROIC_SHAAZEN | [0] | RW | 0 | ROIC 의 SHAAZEN Sequence 적용 Enable / Disable 0 : SHAAZEN Sequence Disable 1 : SHAAZEN Sequence Enable | Y
0x0170 | ADDR_TIMING_MODE | [01:00] | RW | 0 | CDS 와 OE 간의 관계 설정 0 : CDS1 이 끝나고 OE 가 끝나면 CDS2 수행 1 : CDS1 이 끝나고 OE 와 CDS2 가 동시 시작됨. CDS2 가 끝나기 전 OE 종료 2 : CDS1 이 끝나고 OE 와 CDS2 가 동시 시작됨. OE 가 끝나기 전 CDS2 종료 3 : CDS1 가 끝나면 CDS2 가 수행됨. OE 는 항상 동작하며 CDS1 과 CDS2 사이에 Gate Channel 이 Shift 됨 | Y
0x0174 | ADDR_GRAB_DONE | [0] | R | - | TFT 동작 종료 명령이 왔을 때의 상태 0 : TFT 동작 종료 중 1 : TFT 동작 종료 Success | Y
0x0178 | ADDR_LDEFECT_CAL | [0] | RW | 0 | Line 단위 Defect 처리 Enable / Disable | Y
0x017C | ADDR_RDEFECT_WEN | [0] | RW | 0 | 설정된 Manual Row Defect Address 와 Data 를 BRAM 으로 전송 명령 Rising Edge : Enable | Y
0x0180 | ADDR_RDEFECT_ADDR | [03:00] | RW | 0 | Manual Row Defect 를 위한 BRAM Address 설정 | Y
0x0184 | ADDR_RDEFECT_WDATA | [11:00] | RW | 0xFFFFFFFF | Manual Row Defect 를 위한 BRAM Write Data 설정 | Y
0x0188 | ADDR_RDEFECT_RDATA | [11:00] | R | - | (ADDR_DEBUG_MODE 의 Value 가 1 일 때 사용 가능) Manual Row Defect 를 위한 BRAM Address 의 Read Value | Y
0x0190 | ADDR_CDEFECT_WEN | [0] | RW | 0 | 설정된 Manual Column Defect Address 와 Data 를 BRAM 으로 전송 명령 Rising Edge : Enable | Y
0x0194 | ADDR_CDEFECT_ADDR | [03:00] | RW | 0 | Manual Column Defect 를 위한 BRAM Address 설정 | Y
0x0198 | ADDR_CDEFECT_WDATA | [11:00] | RW | 0xFFFFFFFF | Manual Column Defect 를 위한 BRAM Write Data 설정 | Y
0x019C | ADDR_CDEFECT_RDATA | [11:00] | R | - | (ADDR_DEBUG_MODE 의 Value 가 1 일 때 사용 가능) Manual Column Defect 를 위한 BRAM Address 의 Read Value | Y
0x01A0 | ADDR_LINE_TIME | [15:00] | RW | 1616R : 1752 4343R : 3172 | DDR3 에서 데이터 출력시 사용될 HSYNC 신호의 길이 설정 | Y
0x01A4 | ADDR_DDR_CH2_WADDR | [27:00] | RW | 0x0000000 | DDR3 Write Channel - 2 의 Start Address 설정 | Y
0x01A8 | ADDR_SD_WEN | [0] | RW | 0 | SD Card Write Enable / Disable 0 : Disable 1 : Enable | S
0x01AC | ADDR_SD_REN | [0] | RW | 0 | SD Card Read Enable / Disable 0 : Disable 1 : Enable | S
0x01B0 | ADDR_SD_ADDR | [31:00] | RW | 0 | SD Card R/W 를 위한 Start Address 설정 | S
0x01B4 | ADDR_SD_RW_END | [0] | R | - | 0 : SD Card R/W 수행중이거나 Fail 1 : SD Card R/W Success | S
0x01B8 | ADDR_DEFECT_MAP | [0] | RW | 0 | Defect Map 출력 Enable / Disable 0 : Disable 1 : Enable | Y
0x01BC | ADDR_ROIC_TEMP0 | [15:00] | R | - | ROIC - 0 의 온도값 출력 | Y
0x01C0 | ADDR_ROIC_TEMP1 | [15:00] | R | - | ROIC - 1 의 온도값 출력 | Y
0x01C4 | ADDR_ROIC_TEMP2 | [15:00] | R | - | ROIC - 2 의 온도값 출력 | Y
0x01C8 | ADDR_ROIC_TEMP3 | [15:00] | R | - | ROIC - 3 의 온도값 출력 | Y
0x01CC | ADDR_ROIC_TEMP4 | [15:00] | R | - | ROIC - 4 의 온도값 출력 | Y
0x01D0 | ADDR_ROIC_TEMP5 | [15:00] | R | - | ROIC - 5 의 온도값 출력 | Y
0x01D4 | ADDR_ROIC_TEMP6 | [15:00] | R | - | ROIC - 6 의 온도값 출력 | Y
0x01D8 | ADDR_ROIC_TEMP7 | [15:00] | R | - | ROIC - 7 의 온도값 출력 (4343R Only) | Y
0x01DC | ADDR_ROIC_TEMP8 | [15:00] | R | - | ROIC - 8 의 온도값 출력 (4343R Only) | Y
0x01E0 | ADDR_ROIC_TEMP9 | [15:00] | R | - | ROIC - 9 의 온도값 출력 (4343R Only) | Y
0x01E4 | ADDR_ROIC_TEMP10 | [15:00] | R | - | ROIC - 10 의 온도값 출력 (4343R Only) | Y
0x01E8 | ADDR_ROIC_TEMP11 | [15:00] | R | - | ROIC - 11 의 온도값 출력 (4343R Only) | Y
0x01EC | ADDR_MPC_NUM | [03:00] | RW | 0 | MPC Point 개수 | Y
0x01F0 | ADDR_MPC_POINT0 | [15:00] | RW | 8000 | MPC Point - 0 의 Pixel Average Value | Y
0x01F4 | ADDR_MPC_POINT1 | [15:00] | RW | 20000 | MPC Point - 1 의 Pixel Average Value | Y
0x01F8 | ADDR_MPC_POINT2 | [15:00] | RW | 30000 | MPC Point - 2 의 Pixel Average Value | Y
0x01FC | ADDR_MPC_POINT3 | [15:00] | RW | 45000 | MPC Point - 3 의 Pixel Average Value | Y
0x0200 | ADDR_RST_NUM | [03:00] | RW | 1 | Global Shutter 시 Exposure 직전 수행할 Total Reset 횟수 (Serial Reset 은 Reset 횟수에 관계없이 한번만 수행) | Y
0x0204 | ADDR_BRIGHT | [16:00] | RW | 0 | Image 출력단 Offset 증감 값 설정 0x10000 기준 음의 값일 경우 Offset 감소, 양의 값일 경우 Offset 증가 | Y
0x0208 | ADDR_CONTRAST | [15:00] | RW | 4096 | Image 출력단 Gain 값 설정 Gain = Value / 4096 | Y
0x020C | ADDR_EXT_TRIG_HIGH | [31:00] | RW | 0 | External Trigger In 을 FPGA 내부에서 생성시 Trigger 신호의 High 시간 | Y
0x0210 | ADDR_EXT_TRIG_PERIOD | [31:00] | RW | 0 | External Trigger In 을 FPGA 내부에서 생성시 Trigger 신호의 주기 | Y
0x0214 | ADDR_EXT_TRIG_ACTIVE | [1] | RW | 0 | External Trigger Out 의 Active 결정 0 : Low Active 1 : High Active | Y
|  | [0] | RW | 0 | External Trigger In 의 Active 결정 0 : Low Active 1 : High Active | Y
0x0218 | ADDR_FW_BUSY | [0] | RW | 0 | FW Busy 상태일 때 White 영상을 출력하기 위해 사용 0 : Normal Image 1 : White Image | Y
0x021C | ADDR_SEXP_TIME | [31:00] | RW | 0 | TFT 동작 직전 Exposure Time 설정 | Y
0x0220 | ADDR_ERASE_EN | [0] | RW | 0 | VBIAS Enable / Disable 설정 0 : Enable 1 : Disable | Y
0x0224 | ADDR_ERASE_TIME | [31:00] | RW | 0 | VBIAS 가 Disable 되었을 때 유지시간 설정 | Y
0x0228 | ADDR_ERASE_DONE | [0] | R | - | 0 : VBIAS 가 Enable 일 때 1 : VBIAS 가 Disable -> Enable 되었을 때 | Y
0x022c | ADDR_ROIC_TP_SEL | [0] | RW | 0 | TI AFE2256의 Timing profile 선택하는 시그날 0: Alpha timig 동작 선택, Beta timing register 셋팅 1: Beta timing 동작 선택, Alpha timing register 셋팅 | Y
0x0230 | ADDR_CLK_MCLK | [15:0] | R | 0 | TI AFE2256의 클럭을 변경한 후 실제 클럭을 확인하는 용도 TI AFE2256의 메인클럭용으로 FPGA생성된 클럭의 실제 카운팅 값 UART명령어 "rclk" 를 통해서 mclk, dclk, roicclk를 읽을 수 있음 | Y
0x0234 | ADDR_CLK_DCLK | [15:0] | R | 0 | TI AFE2256의 데이터클럭용으로 FPGA에서 생성된 클럭의 실제 카운팅 값 AFE2256의 사양에 따라서 MCLK의 12배 클럭임 | Y
0x0238 | ADDR_CLK_ROICDCLK | [15:0] | R | 0 | TI AFE2256 첫번째 IC에서 출력되는 dclk를 카운팅
0x023C | ADDR_MPC_CTRL | [0] | WR | 0 | DDR의 WDDR1의 오프셋이미지를 마이너스 시킴 FPGA의 TPC블럭에 추가됨 0: offset 이미지를 빼지 않음 1: offset 이미지를 빼도록함
0x0240 | ADDR_FLA_CTRL | [2:0] | WR | 0 | [0] Enable : FPGA FLASH_CTRL블럭의 출력을 FLASH로 연결함 [1] Manual increment: FLASH ADDR 수동증가, 1로 변경할 때 마다 어드레스 증가함 [2] Auto increment : FLASH ADDR 자동증가, EPC CS의 움직임을 보고 어드레스 자동 증가함
0x0244 | ADDR_FLA_ADDR | [31:0] | WR | 0 | FLASH에서 읽어올 첫 번지를 셋팅함. 이후는 자동증가됨 어드레스를 다시셋팅하려면 CTRL의 EN을 해제후 다시 해야함
0x0248 | ADDR_FLA_DATA | [31:0] | R | 0 | FLASH에서 읽어온 DATA
0x024C | ADDR_SYNC_CTRL | [15:0] | wr | 0 | 0: 토글되었을때 sync 카운터값을 래치해옴
0x0250 | ADDR_I2C_RDATA2 | [31:0] | R | 0 | 온도 IC 추가됨, (Slave Address "100")
0x0254 | ADDR_I2C_RDATA3 | [31:0] | R | 0 | 온도 IC 추가됨, (Slave Address "101")
0x0258 | ADDR_SYNC_RCNT0-9 | [31:0] | R | 0 | 래치된 sync 카운터값
0x0280 | ADDR_SYNC_RDATA_AVCN0-9 | [31:0] | R | 0 | [32-1:16] 평균값 [16-0]가운데 값
0x0308 | ADDR_SYNC_RDATA_BGLW0-9 | [31:0] | R | 0 | [32-1:16] 최대값 [16-0]최소값
0x0330 | ADDR_SM_CTRL | [31:0] | WR | 0 | state machin 제어
0x0334 | ADDR_SM_DATA0-7 | [31:0] | R | 0 | 저장된 state machine의 상태와 시간이 bram에 저장되어 있음
0x03A0 | ADDR_BCAL_CTRL | [31:0] | WR | 0 | bit caliberation의 결과값을 읽어 오기 위해서 채널을 선택하는 레지스터
0x03A4 | ADDR_BCAL_DATA | [31:0] | R | 0 | 각 roic data의 채널마다 eye의 앞, 가운데, 뒤 값을읽어옴
0x03B0 | ADDR_MPC_POSOFFSET | [15:0] | WR | 0 | 비디오 offset뺄때의 offset값, 400고정
0x03B4 | ADDR_FLAW_CTRL | [31:0] | WR | 0 | Flash memory를 FPGA에서 직접읽어옴, 기존IP에서 읽는것이 느려서 개발하게됨 FLASH_CTRL.VHD
0x03B8 | ADDR_FLAW_CMD | [31:0] | WR | 0 | COMMAND
0x03BC | ADDR_FLAW_ADDR | [31:0] | WR | 0 | ADDRESSS
0x03C0 | ADDR_FLAW_WDATA | [31:0] | WR | 0 | Write data
0x03C4 | ADDR_FLAW_RDATA | [31:0] | R | 0 | Read data
0x03C8 | ADDR_D2M_EN | [0] | WR | 0 | [0] : Xray-dark 동작을 위한 D2 mode의 enhhable
0x03CC | ADDR_D2M_EXP_IN | [0] | WR | 0 | [0] : Rising을 감지하는 register trigger
0x03D0 | ADDR_D2M_SEXP_TIME | [31:0] | WR | 0 | d2m EWT time
0x03D4 | ADDR_D2M_FRAME_TIME | [31:0] | WR | 0 | d2m frame time
0x03D8 | ADDR_D2M_XRST_NUM | [15:0] | WR | 0 | Xray후 Total reset 개수
0x03DC | ADDR_D2M_DRST_NUM | [15:0] | WR | 0 | Dark후 Total reset 개수
0x03E0 | ADDR_TOPRST_CTRL | [15:0] | WR | 0 | top블럭의 reset이 연결되어있음. 검토용
0x03E4 | ADDR_DNR_CTRL | [15:0] | WR | 0 | [0]: edge, [1]:dnr // dnr이 켜있으면 우선함.
0x03E8 | ADDR_DNR_SOBELCOEFF0 | [15:0] | WR | 0 | edge filter의 가운데 coef
0x03EC | ADDR_DNR_SOBELCOEFF1 | [15:0] | WR | 0 | edge filter의 가운데 옆 coef
0x03F0 | ADDR_DNR_SOBELCOEFF2 | [15:0] | WR | 0 | edge filter의 가운데 옆옆 coef
0x03F4 | ADDR_DNR_BLUROFFSET | [15:0] | WR | 0 | edge filter후의 비디오값에 offset을 더함
0x0400 | ADDR_ACC_CTRL | [15:0] | WR | 0 | [0] : on / off [16-1:8] : 누적할 페이지 수
0x0404 | ADDR_DDR_CH4_WADDR | [15:0] | WR | 0 | ACC를 누적할 DDR 공간 : 기본값을 fw에서 init
0x0408 | ADDR_DDR_CH4_RADDR | [15:0] | WR | 0 | ACC를 누적할 DDR 공간
0x040C | ADDR_EXT_TRIG_EN | [15:0] | WR | 0 | Global shutter-Trigger시에 serial reset할때 offset값으로 자동저장 [0] : on / off

## Interrupt
자세한 내용은 pg099-axi-intc.pdf 참조
FPGA Address = 0x41200000 + offset
ISR
IPR
IER
IAR
SIE
CIE
IVR
MER
IMR
ILR
IVAR IVEAR

## UART
자세한 내용은 pg142-axi-uartlite.pdf 참조
FPGA Address = 0x40600000 + offset
Name | bits | Access | Default | Descriptions
Transmit Data FIFO | [31:08] | N/A | 0 | Reserved
| [07:00] | RW | 0 | UART Transmit Data
Receive Data FIFO | [31:08] | N/A | 0 | Reserved
| [07:00] | RO | 0 | UART Receive Data
CTRL REG | [31:05] | N/A | 0 | Reserved
| [04] | RW | 0 | Enable Interrupt for the AXI UART Lite 0 : Disable 1 : Enable
| [03:02] | N/A | 0 | Reserved
| [01] | RW | 0 | Reset / Clear the Receive FIFO 0 : None 1 : Clear the Receive FIFO
| [00] | RW | 0 | 0 : None 1 : Clear the Transmit FIFO
STAT REG | [31:08] | N/A | 0 | Reserved
| [07] | RO | 0 | Parity Error 0 : Normal 1 : Error
| [06] | RO | 0 | Frame Error 0 : Normal 1 : Error
| [05] | RO | 0 | Overrun Error 0 : Normal 1 : Error
| [04] | RO | 0 | Interrupt Enabled 0 : Disabled 1 : Enabled
| [03] | RO | 0 | TX FIFO Full 0 : FIFO is not Full 1 : FIFO is Full
| [02] | RO | 1 | TX FIFO Empty 0 : FIFO is not Empty 1 : FIFO is Empty
| [01] | RO | 0 | RX FIFO Full 0 : FIFO is not Full 1 : FIFO is Full
| [00] | RO | 0 | RX FIFO Valid Data 0 : FIFO is Empty 1 : FIFO has Data

## XML
Support |  | Type
M | Mandatory | R | Read Only
O | Optional | W | Write Only
|  | R/W | Read / Write
Bootstrap Register |  |  |  | User Area (Transport Layer 관련 내용 제외)
|  |  |  | Address | Name | XML Type | Type | Length (bytes) | Min | Max | Default | Description
|  |  |  | 0xA000 | XML_OUT_EN | Integer | RW | 4 | 0 | 1 | 0 | GigEVision Grab / Snap 0 : Disable 1 : Enable
|  |  |  | 0xA004 | XML_WIDTH | Integer | RW | 4 | 128 | VAR | 1616R : 1652 4343R : 3072 | Image Size - Width
|  |  |  | 0xA008 | XML_HEIGHT | Integer | RW | 4 | 128 | VAR | 1616R : 1644 4343R : 3072 | Image Size - Height
|  |  |  | 0xA00C | XML_OFFSETX | Integer | RW | 4 | 0 | VAR | 0 | Image Position - OffsetX
|  |  |  | 0xA010 | XML_OFFSETY | Integer | RW | 4 | 0 | VAR | 0 | Image Position - OffsetY
|  |  |  | 0xA014 | XML_LINEPITCH | - | - | - | - | - | - | Reserved
|  |  |  | 0xA018 | XML_PIXFMT | Integer | R | 4 | 0x01080001 | 0x0230024 | 0x01100007 | GigEVision Pixel Format 설정 0x01100007 : GVSP_PIX_MONO16
|  |  |  | 0xA01C | XML_WIDTH_MAX | Integer | R | 4 | - | - | 1616R : 1652 4343R : 3072 | XML_WIDTH 의 Max 값 참조로 사용
|  |  |  | 0xA020 | XML_HEIGHT_MAX | Integer | R | 4 | - | - | 1616R : 1644 4343R : 3072 | XML_HEIGHT 의 Max 값 참조로 사용
|  |  |  | 0xA024 | XML_PLOAD_SIZE | Integer | R | 4 | - | - | 1616R : 0x052E200 4343R : 0x130C820 | Payload Size
|  |  |  | 0xA028 | XML_ACQ_MODE | Integer | RW | 4 | 0 | 1 | 1 | Grab Mode 설정 1 : Continuous Grab Mode (변경하지 말 것)
|  |  |  | 0xA02C | XML_ROW_DELAY | - | - | - | - | - | - | Reserved
|  |  |  | 0xA030 | XML_FRAME_DELAY | - | - | - | - | - | - | Reserved
|  |  |  | 0xA034 | XML_FRATE | Float | RW | 4 | 0.1 | VAR | 1616R : 30.0 4343R : 15.0 | Frame Rate 설정 External Trigger Mode 에서는 Trigger 주기에 따라 Value 변경
|  |  |  | 0xA038 | XML_TEST_PATTERN | Integer | RW | 4 | 0 | 14 | 0 | Test Pattern 설정 1 ~ 14 까지 총 14개 사용 가능
|  |  |  | 0xA03C | XML_GEWT | Integer | RW | 4 | 1000 | VAR | 33313 | Exposure Time 설정 Rolling Shutter Mode 에서는 Frame Rate 에 따라 Value 변경 Global Shutter Mode 에서는 Frame Rate 에 따라 Max Value 변경 External Trigger Mode 1 에서는 Trigger 에 따라 Value 변경
|  |  |  | 0xA040 | XML_TRIG_MODE | Integer | RW | 4 | 0 | 2 | 0 | Trigger Mode 설정 0 : Internal Trigger Mode (Free Running) 1 : External Trigger Mode 0 2 : External Trigger Mode 1
|  |  |  | 0xA044 | XML_GAIN_CAL | Integer | RW | 4 | 0 | 1 | 0 | Gain Calibration Mode 0 : Disable 1 : Enable
|  |  |  | 0xA048 | XML_DEFECT_CAL | Integer | RW | 4 | 0 | 1 | 0 | Defect Calibration Mode 0 : Disable 1 : Enable
|  |  |  | 0xA04C | XML_TABLE | Integer | RW | 4 | 0 | 3 | 0 | User Preset Table 설정
|  |  |  | 0xA050 | XML_DGAIN | Integer | RW | 4 | 1 | 1600 | 100 | Digital Gain 값 설정 Digital Gain (%) = Value / 100
|  |  |  | 0xA054 | XML_USERSET_NAME | String | RW | 32 | - | - | "None" | User Preset Table 의 간략한 설명 설정
|  |  |  | 0xA074 | XML_FPGA_VER | String | R | 16 | - | - | "v6.10.8" | FPGA Version 출력
|  |  |  | 0xA084 | XML_TFT_SER | String | RW | 16 | - | - | "No Data" | TFT Serial Number 접근
|  |  |  | 0xA094 | XML_PANEL_SER | String | RW | 16 | - | - | "No Data" | Panel Serial Number 접근
|  |  |  | 0xA0A4 | XML_BWIDTH | Float | R | 4 | 0 | 1616R : 1243.2 4343R : 2160.0 | 1616R : 1243.2 4343R : 2160.0 | 수식상의 GigEVision Throughput 출력 (실제는 이보다 더 높음)
|  |  |  | 0xA0A8 | XML_GEV_SPEED | - | - | - | - | - | - | Reserved
|  |  |  | 0xA0AC | XML_FRATE_MIN | Float | R | 4 | 0.1 | 0.1 | 0.1 | XML_FRATE 의 Min 값 참조로 사용
|  |  |  | 0xA0B0 | XML_FRATE_MAX | Float | R | 4 | 0.1 | VAR | 1616R : 30.0 4343R : 15.0 | XML_FRATE 의 Max 값 참조로 사용
|  |  |  | 0xA0B8 | XML_GEWT_MIN | Integer | R | 4 | 1000 | 1000 | 1000 | Global Shutter 에서의 XML_GEWT 의 Min 값 참조로 사용
|  |  |  | 0xA0BC | XML_GEWT_MAX | Integer | R | 4 | 1000 | VAR | 2000 | Global Shutter 에서의 XML_GEWT 의 Max 값 참조로 사용
|  |  |  | 0xA0C0 | XML_RSND_PACKET | Integer | R | 4 | 0 | 0xFFFFFFFF | 0 | GEV Resending 시도 후 성공한 Packet 개수 출력
|  |  |  | 0xA0C4 | XML_WIDTH_MIN | Integer | R | 4 | 128 | 128 | 128 | XML_WIDTH 의 Min 값 참조로 사용
|  |  |  | 0xA0C8 | XML_HEIGHT_MIN | Integer | R | 4 | 128 | 128 | 128 | XML_HEIGHT 의 Min 값 참조로 사용
|  |  |  | 0xA0CC | XML_OFFSETX_MIN | Integer | R | 4 | 0 | 0 | 0 | XML_OFFSETX 의 Min 값 참조로 사용
|  |  |  | 0xA0D0 | XML_OFFSETY_MIN | Integer | R | 4 | 0 | 0 | 0 | XML_OFFSETY 의 Min 값 참조로 사용
|  |  |  | 0xA0D4 | XML_OFFSETX_MAX | Integer | R | 4 | 0 | 1616R : 1524 4343R : 2944 | 0 | XML_OFFSETX 의 Max 값 참조로 사용
|  |  |  | 0xA0D8 | XML_OFFSETY_MAX | Integer | R | 4 | 0 | 1616R : 1516 4343R : 2944 | 0 | XML_OFFSETY 의 Max 값 참조로 사용
|  |  |  | 0xA0DC | XML_INTERVALX | Integer | R | 4 | 4 | 4 | 4 | XML_WIDTH, XML_OFFSETX 의 Interval 값 참조로 사용
|  |  |  | 0xA0E0 | XML_INTERVALY | Integer | R | 4 | 2 | 2 | 2 | XML_HEIGHT, XML_OFFSETY 의 Interval 값 참조로 사용
|  |  |  | 0xA0E4 | XML_DGAIN_MIN | Integer | R | 4 | 1 | 1 | 1 | XML_DGAIN 의 Min 값 참조로 사용
|  |  |  | 0xA0E8 | XML_DGAIN_MAX | Integer | R | 4 | 1600 | 1600 | 1600 | XML_DGAIN 의 Max 값 참조로 사용
|  |  |  | 0xA0EC | XML_RUNNING_TIME | String | R | 16 | - | - | 0:00 | Detector 가 켜진 후 현재까지의 시간 출력
|  |  |  | 0xA0FC | XML_IMG_AVG_DOSE0 | Integer | R | 4 | 0 | 65535 | 0 | Calibration Reference Image - 0 에 저장된 이미지 평균 값
|  |  |  | 0xA100 | XML_IMG_AVG_DOSE1 | Integer | R | 4 | 0 | 65535 | 0 | Calibration Reference Image - 1 에 저장된 이미지 평균 값
|  |  |  | 0xA104 | XML_BINNING_MODE | Integer | RW | 4 | 0 | 1616R : 3 4343R : 7 | 0 | Binning Mode 접근 0 : Normal 1 : 2x2 Analog Binning (기능구현 X) 2 : 2x2 Digital Binning - SUM 3 : 2x2 Digital Binning - AVG 4 : 3x3 Digital Binning - SUM 5 : 3x3 Digital Binning - AVG 6 : 4x4 Digital Binning - SUM 7 : 4x4 Digital Binning - AVG
|  |  |  | 0xA108 | XML_DOT_NUMBER | Integer | R | 4 | 0 | 4000 | 0 | 전체 Defect 개수 출력
|  |  |  | 0xA10C | XML_IMAGE_PROC | Integer | RW | 4 | 0 | 4 | 0 | Image Processing 을 위한 Mask 선택 0 : None 1 : Normal Mask 2 : Embossing Mask 3 : Sharpening Mask 4 : Blurring Mask
|  |  |  | 0xA110 | XML_ACCESS_AUTH | Integer | R | 4 | 0 | 2 | 0 | Access Authority 출력 0 : USER 1 : ENGINEER 2 : SECRET
|  |  |  | 0xA114 | XML_PASSWORD | Integer | RW | 4 | 0 | 0xFFFFFFFF | 0 | Access Authority 변경을 위한 Password 입력 1234 : ENGINEER 8546 : SECRET 나머지 : USER
|  |  |  | 0xA118 | XML_USERSET_CMD | Integer | RW | 4 | 0 | 3 | 0 | User Preset 관련 Command 접근 0 : None 1 : 현재 Table 에 설정된 Setting 을 Flash Memory 에 저장 2 : Flash Memory 부터 현재 Table 에서 설정값을 불러온 후 디텍터에 적용 3 : 현재 Table 에 대해 Flash Memory 에 저장된 Setting 값 삭제
|  |  |  | 0xA11C | XML_ADDRESS_TABLE | Integer | RW | 4 | 0 | 5 | 0 | 메모리 혹은 기타 Register 에 접근할 곳 선택 0 : User RTL Function 1 : DDR3 (Calibration 영역) 2 : uBlaze Control Memory 3 : Flash Memory 4 : EEPROM 5 : ROIC
|  |  |  | 0xA120 | XML_ADDRESS | String | RW | 12 | - | - | 0 | XML_ADDRESS_TABLE 에 선택된 곳의 R/W Address 지정 Default 10진수 입력이며, 16진수 입력 시 앞에 "0x" 입력하면 적용됨
|  |  |  | 0xA12C | XML_DATA | String | RW | 12 | - | - | 0 | XML_ADDRESS_TABLE 에 선택된 곳의 Write Data 지정 Default 10진수 입력이며, 16진수 입력 시 앞에 "0x" 입력하면 적용됨
|  |  |  | 0xA138 | XML_ERASE_CMD | Integer | RW | 4 | 0 | 1 | 0 | 공장 초기화 여부 선택 0 : None 1 : 공장 초기화 (Flash Memory 영역)
|  |  |  | 0xA13C | XML_CALIB_MAP | Integer | RW | 4 | 0 | 6 | 0 | DDR3 의 Start Address 선택 0 : None 1 : Calibration Reference Image - 0 2 : Callibration Reference Image - 1 3 : Calibration Reference Image - 2 4 : Calibration Reference Image - 3 5 : Calibration Reference Image - 4 6 : Calibration Gain 보상값 - Lowest Level
|  |  |  | 0xA140 | XML_CALIB_CMD | Integer | RW | 4 | 0 | 14 | 0 | Calibration 을 위한 Command 선택 0 : None 1 : XML_CALIB_MAP 에 지정된 영역에 Calibration Reference Image 저장 2 : XML_CALIB_MAP 에 지정된 영역에 저장된 Data 를 영상으로 출력 3 : 저장된 Calibration Reference Image 를 바탕으로 Gain 보상값 생성 4 : Flash Memory 에 저장된 Calibration Data 제거 (Gain & Offset & Defect) 5 : XML_MANUAL_DOT_X, XML_MANUAL_DOT_Y 좌표에 대해 Defect 추가 6 : XML_MANUAL_DOT_X, XML_MANUAL_DOT_Y 좌표에 대해 Defect 제거 7 : Flash Memory 의 PC로부터 저장된 Data 를 XML_CALIB_MAP 에 지정된 영역으로 복사 8 : XML_MANUAL_DOT_X 좌표에 대해 Column Defect 추가 9 : XML_MANUAL_DOT_X 좌표에 대해 Column Defect 제거 10 : XML_MANUAL_DOT_Y 좌표에 대해 Row Defect 추가 11 : XML_MANUAL_DOT_Y 좌표에 대해 Row Defect 제거 12 : Flash Memory 에 Calibration Data 저장 (Gain & Offset & Defect) 13 : Flash Memory 로부터 Calibration Data 로드 (Gain & Offset & Defect) 14 : Calibration Reference Image - 0 을 기준으로 변경된 Offset 을 나머지 Calibration 보상값에 반영
|  |  |  | 0xA144 | XML_MANUAL_DOT_X | Integer | RW | 4 | 0 | VAR | 0 | XML_CALIB_MAP 에서 Defect 를 추가할 때 사용되는 X좌표
|  |  |  | 0xA148 | XML_MANUAL_DOT_Y | Integer | RW | 4 | 0 | VAR | 0 | XML_CALIB_MAP 에서 Defect 를 추가할 때 사용되는 Y좌표
|  |  |  | 0xA14C | XML_UPDATE_STATE | - | - | - | - | - | - | Reserved
|  |  |  | 0xA150 | XML_SHUTTER_MODE | Integer | RW | 4 | 0 | 1 | 0 | Shutter Mode 선택 0 : Rolling Shutter 1 : Global Shutter
|  |  |  | 0xA154 | XML_TEMP_BD0 | Float | R | 4 | - | - | 0 | DS1731(Slave Addr = "010") 온도 출력
|  |  |  | 0xA158 | XML_TEMP_BD1 | Float | R | 4 | - | - | 0 | DS1731(Slave Addr = "011") 온도 출력
|  |  |  | 0xA15C | XML_TEMP_FPGA | Float | R | 4 | - | - | 0 | FPGA 온도 출력
|  |  |  | 0xA160 | XML_TEMP_PHY | Integer | R | 4 | - | - | 0 | PHY 온도 출력
|  |  |  | 0xA164 | XML_IFS | Integer | RW | 4 | 0 | 63 | 7 | ROIC 의 IFS Value 접근 IFS = (Value+1) * 0.0625
|  |  |  | 0xA168 | XML_IFS_MIN | Integer | R | 4 | 0 | 0 | 0 | XML_IFS 의 Min 값 참조로 사용
|  |  |  | 0xA16C | XML_IFS_MAX | Integer | R | 4 | 63 | 63 | 63 | XML_IFS 의 Max 값 참조로 사용
|  |  |  | 0xA170 | XML_AVG_LEVEL | Integer | RW | 4 | 0 | 7 | 0 | Calibration Reference Image 를 저장할 때 평균 횟수 제어 평균횟수 = 2^Value
|  |  |  | 0xA174 | XML_REBOOT | Integer | RW | 4 | 0 | 1 | 0 | Firmware Rebooting FPGA Bootloader 부터 재시작
|  |  |  | 0xA178 | XML_BUSY | Integer | R | 4 | 0 | 1 | 0 | Firmware 의 상태 출력, BUSY 상태에서는 UI에서 명령을 주면 안됨 0 : IDLE 1 : BUSY
|  |  |  | 0xA17C | XML_BUSY_TIME | Integer | R | 4 | 0 | 0xFFFFFFFF | 0 | BUSY 일 때 BUSY 예상 시간 출력 - 모든 상태에서의 예상시간이 반영되어 있지 않으므로 추가 검증 필요
|  |  |  | 0xA180 | XML_OFFSET_CAL | Integer | RW | 4 | 0 | 1 | 0 | Offset Calibration Mode 0 : Disable 1 : Enable
|  |  |  | 0xA184 | XML_DEFECT_MAP | Integer | RW | 4 | 0 | 1 | 0 | Defect Map Mode : Defect 좌표는 65535, 그렇지 않은 경우 0 출력 0 : Disable 1 : Enable
|  |  |  | 0xA188 | XML_IMG_AVG_DOSE2 | Integer | R | 4 | 0 | 65535 | 0 | Calibration Reference Image - 2 에 저장된 이미지 평균 값
|  |  |  | 0xA18C | XML_IMG_AVG_DOSE3 | Integer | R | 4 | 0 | 65535 | 0 | Calibration Reference Image - 3 에 저장된 이미지 평균 값
|  |  |  | 0xA190 | XML_IMG_AVG_DOSE4 | Integer | R | 4 | 0 | 65535 | 0 | Calibration Reference Image - 4 에 저장된 이미지 평균 값
|  |  |  | 0xA194 | XML_HW_DEBUG | Integer | RW | 4 | 0 | 2 | 0 | Hardware Debugging Mode (사용하기 위해서는 추가 검증 필요) 0 : None 1 : Grab 종료 후 항상 Offset 갱신 2 : 영상 출력 시 128장 평균된 이미지 출력 (Gain Calibration On 시만 가능)
|  |  |  | 0xA198 | XML_UART_CMD | String | RW | 32 | - | - | - | UART Command 입력 (단, Command 입력만 가능하며, 출력되는 값은 확인 불가능)
|  |  |  | 0xA1B8 | XML_BRIGHT | Integer | RW | 4 | 0 | 65535 | 32768 | Image 의 Offset 값 조정 32768 을 기준으로 Offset 차감 혹은 Offset 증가 가능 0 ~ 32767 : Offset 차감 32768 ~ 65535 : Offset 증가
|  |  |  | 0xA1BC | XML_CONTRAST | Integer | RW | 4 | 0 | 65535 | 4096 | Image 의 감도 조정 감도 = Value / 4096
|  |  |  | 0xA1C0 | XML_EXP_MODE | Integer | RW | 4 | 0 | 1 | 0 | Exposure Mode 설정 (Global Shutter 에서만 사용) 0 : Frame Rate 에 따라 Max Exposure Time 변화 1 : Exposure Time 에 따라 Max Frame Rate 변화 (1 사용 시 XML_FRATE 및 관련 Parameter 는 반영되지 않음)
|  |  |  | 0xA1C4 | XML_FRAME_NUM | Integer | RW | 4 | 0 | 65535 | 0 | 한번 Grab 명령 시 획득할 이미지 장수 설정 (0 : 장수에 구애받지 않고 Grab 명령에 따라 제어)

## 러닝평균
1 | 24
2 | 45
3 | 13
4 | 11 | 23.25
5 | 16 | 21.8 | 21.8 | 21.8
21.8